## Transmitter
Materialliste Sender

Bauteile	Anzahl	Beschreibung	Distributor	Artikelnummer	Einzelpreis	Gesamt	Bemerkung
		Kondensatoren
C11, C13	2	Elektrolytkondensator, 100µF	Reichelt	RAD 105 100/35	0,04 €	0,08 €
C1, C2, C3, C4, C5, C6, C7,C10, C12, C15, C16	11	Keramikkondensator, 100nF	Reichelt	X7R-2,5 100N	0,04 €	0,44 €
C8, C9	2	Keramikkondensator, 15pF	Reichelt	KERKO 15P	0,05 €	0,10 €
C14	1	Elektrolytkondensator, 10µF	Reichelt	RAD 10/100	0,04 €	0,04 €

		Integrierte Schaltungen
IC2	1	ATMEGA 328P	Reichelt	ATMEGA 328P-PU	2,65 €	2,65 €
IC1	1	MAX202	Reichelt	MAX 202 ECPE	1,40 €	1,40 €
	1	RFM69CW	Pollin	810 303	4,60 €	4,60 €
U$2	1	DS18B20	Reichelt	DS 18B20	1,60 €	1,60 €
IC3	1	LM3940-3,3	Reichelt	LM 3940 IT3,3	1,10 €	1,10 €

		Display
	1	LCD, 20x4 Zeichen, HD44780-komp.	eBay	http://www.ebay.com/itm/400448319287	4,80 €	4,80 €

		LEDs
LED_O	1	LED, 5mm, orange	Reichelt	LED 5MM R OR	0,12 €	0,12 €
LED_R	1	LED, 5mm, rot	Reichelt	LED 5MM RT	0,06 €	0,06 €
LED_Y	1	LED, 5mm, gelb	Reichelt	LED 5MM GE	0,06 €	0,06 €
LED_G	1	LED, 5mm, grün	Reichelt	LED 5MM GN	0,06 €	0,06 €

		Quarz
Q1	1	Standardquarz, Grundton, 9,8304 Mhz	Reichelt	9,8304-HC49U-S	0,15 €	0,15 €

		Widerstände
R13	1	6k8	Reichelt	1/4W 6,8K	0,08 €	0,08 €
R12, R14	2	3k3	Reichelt	METALL 3,90K	0,08 €	0,16 €
R1, R2, R3, R7	4	10k	Reichelt	METALL 10,0K	0,08 €	0,33 €
R4, R5, R6, R8, R9, R10, R11	7	1k0	Reichelt	METALL 1,00K	0,08 €	0,57 €

		Mechanische Bauteile
X1	1	Sub-D-Buchse, 9-pol	Reichelt	D-SUB BU 09US	0,23 €	0,23 €
SV2	1	Wannenstecker, 10-pol	Reichelt	WSL 10G	0,08 €	0,08 €
	1	Box	Reichelt	GEH KS 50	2,65 €	2,65 €
	1	USB-Kabel als Stromkabel	Reichelt	AK 670/2-1,0	0,70 €	0,70 €

		HF-Komponenten
	1	SMA-Kabel Funkmodul-Gehäuse	eBay	http://www.ebay.com/itm/371168735628	1,60 €	1,60 €
	1	Antenne 868 MHz	eBay	http://www.ebay.com/itm/331449006319	3,65 €	3,65 €
	1	SMA-Platinenbuchse, 1,6mm	eBay	http://www.ebay.com/itm/220952712009	1,10 €	1,10 €

					28,42 €

## Zündbox
Materialliste Zündbox

	Anzahl	Beschreibung	Distributor	Art.-Nr.	Einzelpreis	Gesamt	Bemerkung
		Kondensatoren
C13, C27, C19	3	Elektrolytkondensator, 100µF	Reichelt	RAD 105 100/35	0,04 €	0,12 €
C14	1	Elektrolytkondensator, 10µF	Reichelt	RAD 10/100	0,04 €	0,04 €
C21, C22	2	Elektrolytkondensator, 4700µF 35V	Reichelt	RAD 4.700/35	0,45 €	0,90 €
C1..7, C15, C16, C20, C23...26	14	Keramikkondensator, 100nF	Reichelt	X7R-2,5 100N	0,04 €	0,56 €
C8, C9	2	Keramikkondensator, 15pF	Reichelt	KERKO 15P	0,05 €	0,10 €
C18	1	Keramikkondensator, 220pF	Reichelt	KERKO 220P	0,05 €	0,05 €

		Dioden
D3	1	1N4002	Reichelt	1N 4002	0,02 €	0,02 €
D2	1	1N5819	Reichelt	1N 5819	0,06 €	0,06 €

		Integrierte Schaltungen
IC2	1	ATMEGA 328P	Reichelt	ATMEGA 328P-PU	2,65 €	2,65 €
IC4	1	MC33063	Reichelt	MC 33063 AP1	0,51 €	0,51 €
IC1	1	MAX202	Reichelt	MAX 202 ECPE	1,40 €	1,40 €
IC6, IC7	2	74HC595	Reichelt	74HC 595	0,36 €	0,72 €
IC8	1	LM1086	Reichelt	LM 1086 IT3,3	1,25 €	1,25 €
	1	RFM69CW	Pollin	810 303	4,60 €	4,60 €
U$2	1	DS18B20	Reichelt	DS 18B20	1,60 €	1,60 €

		Induktivität
L1	1	68 µH, stehend	Reichelt	L-07HCP 68µ	0,30 €	0,30 €

		LEDs
LED_O	1	LED, 5mm, orange	Reichelt	LED 5MM R OR	0,12 €	0,12 €
LED_R	1	LED, 5mm, rot	Reichelt	LED 5MM RT	0,06 €	0,06 €
LED_Y	1	LED, 5mm, gelb	Reichelt	LED 5MM GE	0,06 €	0,06 €
LED_G	1	LED, 5mm, grün	Reichelt	LED 5MM GN	0,06 €	0,06 €
LED1...16	16	LED, 3mm, grün	Reichelt	LED 3MM GN	0,06 €	0,96 €

		Quarz
Q1	1	Standardquarz, Grundton, 9,8304 Mhz	Reichelt	9,8304-HC49U-S	0,15 €	0,15 €

		MOSFETs
Q2...17	16	IRF3708	AliExpress	http://www.aliexpress.com/item/IRF3708-to220/32271560711.html	0,29 €	4,64 €	50er-Pack für 14,32€

		Widerstände
R16	1	180	Reichelt	METALL 180	0,08 €	0,08 €
R17	1	0R22	eBay	http://www.ebay.com/itm/221583734560	1,00 €	1,00 €	100er-Pack…
R1, R2, R3, R7, R19, R20, R37	7	10k	Reichelt	METALL 10,0K	0,08 €	0,57 €	10 billiger als 7!
R18	1	150k	Reichelt	METALL 150K	0,08 €	0,08 €
R4, R5, R6, R8, R9, R10, R11	7	1k	Reichelt	METALL 1,00K	0,08 €	0,57 €	10 billiger als 7!
R_Z	1	2R2-11W	Reichelt	11W VERT. 2,2	0,60 €	0,60 €
R12, R14, R38	3	3k3	Reichelt	METALL 3,30K	0,08 €	0,25 €
R15	1	56k	Reichelt	METALL 56K	0,08 €	0,08 €
R21...36	16	6k8	Reichelt	1/4W 6,8K	0,03 €	0,53 €
RN1, RN2	2	Network, 9Pin, 10k	Reichelt	SIL 9-8 10K	0,11 €	0,22 €

		HF-Komponenten
	1	SMA-Kabel Funkmodul-Gehäuse	eBay	http://www.ebay.com/itm/371168735628	1,60 €	1,60 €
	1	SMA-Kabel Gehäuse-Antenne	eBay	http://www.ebay.com/itm/361188461828	2,20 €	2,20 €
	1	Antenne 868 MHz	eBay	http://www.ebay.com/itm/331449006319	3,65 €	3,65 €
	1	SMA-Platinenbuchse, 1,6mm	eBay	http://www.ebay.com/itm/220952712009	1,10 €	1,10 €

		Mechanische Bauteile
X1	1	Sub-D-Buchse, 9-pol	Reichelt	D-SUB BU 09US	0,23 €	0,23 €
SV2	1	Wannenstecker, 10-pol	Reichelt	WSL 10G	0,08 €	0,08 €
	1	Wippschalter	Pollin	420 697	0,35 €	0,35 €
	1	Miniatur-Schlüsselschalter	Pollin	420 664	0,75 €	0,75 €
	1	Kunststoffgehäuse 021-002-084	Pollin	460 001	7,95 €	7,95 €
	8	Lautsprecherklemmen	Reichelt	PT 932	0,29 €	2,32 €
	1	Koffer	Amazon	Bilora 545	19,89 €	19,89 €
	1	Akku	Reichelt	WP 1,2-12	7,80 €	7,80 €
	4	Schrauben M3x6	Reichelt	SZK M3X6-200	0,01 €	0,03 €	200er-Pack für 1,70€
	16	Schrauben M3x10	Reichelt	SKL M3X10-50	0,02 €	0,34 €	50er-Pack für 1,05€
	16	Muttern M3	Reichelt	SK-E M3-100	0,02 €	0,35 €	100er-Pack für 2,20€
	2	Akku-Flachstecker	Reichelt	FSH-M1 4,75	0,14 €	0,28 €
	1	Stiftleiste	Reichelt	SL 1X36G 2,54	0,15 €	0,15 €	Benötigt werden 13
	1	Buchsenleiste mit 6 Plätzen	Reichelt	MPE 094-1-006	0,25 €	0,25 €
	1	Buchsenleiste mit 7 Plätzen	Reichelt	MPE 094-1-007	0,31 €	0,31 €
	1	Deans-T-Plugs-Paar	Pollin	820 129	0,59 €	0,59 €	5er-Pack für 2,95€

		Kabel
	1	Flachbandkabel für LED+Schlüsselsch.	Reichelt	AWG 28-10F 3M	1,65 €	1,65 €
	1	Litzen-Sortiment, 0,5 mm², 5x 5 m	Pollin	800 024	6,25 €	6,25 €
	1	Schrumpfschläuche 1,6mm	Reichelt	SDH 1,6 SW	0,25 €	0,25 €
	1	Schrumpfschläuche 3,2mm	Reichelt	SDH 3,2 SW	0,26 €	0,26 €

					83,55 €